## Sheet1
更换及预防标签序号 | 年份 | 月份 | 日期 | 季 | 机车号 | 故障内容 | 处理方法 | 故障报出日期 | 统计时间起点 （待C1~C4信息更新） | 时间起点对应修程 （待C1~C4信息更新） | 子系统名称 | 部件名称 | 一级配件名称 | 二级配件名称 | 部件一级编号 | 部件二级编号 | 配件编号 | 故障标签 | 需进一步讨论 | 处理方法包含关键词 | 备注
1 | 2019 | 2 | 20 | 冬 | 7002 | 7:31分换端后A节大闸不缓解，重新转93阀无效，大复位后正常 | 下载数据分析283KP压力开关断开，预防性更换283KP压力开关，库内试验正常（罗蒙峰） | 2019-02-20 | 2018-2-9 | C5 | 制动系统 | 制动柜 | 283KP |  | A | / | / | 预防 |  | 预防、更换 | （预防性更换）
2 | 2019 | 7 | 22 | 夏 | 7002 | 主车7002B节操纵+从车7079B节操纵，4:58分运行至541KM+800M处LTE-A网脱网5:00恢复；5:50运行至482KM+900M处A网闪红5:51恢复；6:11分运行至457KM+890M处，A网脱网6:14恢复。 | 机车1+1编组模式，下载主车7002LTE数据、OCE数据，预防性更换A网通信模块，车站着急发车，神池入库后下载从车7079数据，请示技术部周占松继续运行 | 2019-7-22 | 2018-2-9 | C5 | 一般电器 | 无线重联 | LTE | 通讯板 | B | / | / | 预防 |  | 预防、更换 | （预防性更换）
3 | 2021 | 7 | 9 | 夏 | 7002 | A节操纵，大闸运转位均缸缓解正常，列车管不缓解 | 下载数据分析，预防性更换A节中继阀、181遮断阀，多次试验正常（赵成） | 2021-7-9 | 2018-2-9 | C5 | 制动系统-制动系统 | 制动机-制动机 | 中继阀-181遮断阀 |  | A-A | /-/ | /-/ | 预防-预防 |  | 预防、更换 | （预防性更换）
4 | 2021 | 7 | 20 | 夏 | 7002 | 7196B+7002A，天窗来电后编组试风缓解后，列车管压力上升慢，均缸正常，从车没有流量显示，充满后主车制动，从车列车管减压慢。时间9:00 | 下载主从控BCU数据分析为从车7002故障时刻，均缸缓解正常，总风压力无下降，流量计无显示，判断为列车管未充风，预防性更换7002A节253YV，181遮断阀，试验制动机正常，请示王志伟继续运行（罗蒙锋） | 2021-7-20 | 2018-2-9 | C5 | 制动系统-制动系统 | 制动柜-制动机 | 253YV-181遮断阀 |  | A-A | /-/ | /-/ | 预防-预防 |  | 预防、更换 | （预防性更换）
5 | 2019 | 6 | 11 | 夏 | 7003 | B节TCU1M2A相下管故障，时间22:51:58-22:53:31,2:10:30-2:10-31 | 下载数据分析为B节TCU1M2A相下管故障引起，上车测量IGBT阻值正常，预防性更换门极驱动板，库内试验正常（陈明） | 2019-6-11 | 2017-12-30 | C5 | 牵引变流器 | TCU | 门极驱动板 |  | B | 01 | / | 预防 |  | 预防、更换 | （预防性更换）
6 | 2021 | 4 | 26 | 春 | 7003 | 17034次，A节运行至55KM处（6:12），75KM处（6:31），总风低于750KPA，压缩机未自动打风 | 上车多次试验总风低于750KPA时AB节压缩机自动打风，预防性更换287KP，请示周少游继续运行 | 2021-4-26 | 2021-2-26 | C6 | 制动系统 | 压缩机 | 287KP |  | A | / | / | 预防 |  | 预防、更换 | （预防性更换）
7 | 2021 | 11 | 4 | 秋 | 7003 | B节压缩机不打风，B节压缩机滤清筒往外排风0:09 | 下载数据分析，库内试验正常，拆解B节干燥塔进出气止回阀正常，预防性更换B节最小压力阀进气阀，反复试验正常，请示技术部王志伟可继续运行（陈明 张金鹏） | 2021-11-4 | 2021-2-26 | C6 | 制动系统-制动系统 | 压缩机-压缩机 | 进气阀-最小压力维持阀 |  | B-B | /-/ | /-/ | 预防-预防 |  | 预防、更换 | （预防性更换）
8 | 2021 | 7 | 9 | 夏 | 7004 | AB节空调制冷不佳 | 上车检查AB节空调蒸发器未结冰，EM231及CPU模块工作正常，预防性更换AB节EM231模块，试验测量环温32度，出风口温度14度，长时间试验AB节空调制冷正常，请示技术部孙飞，继续运行（徐建） | 2021-7-9 | 2021-2-26 | C6 | 一般电器-一般电器 | 空调-空调 | EM231模块-EM231模块 |  | A-B | /-/ | /-/ | 预防-预防 |  | 预防、更换 | （预防性更换）
9 | 2021 | 11 | 8 | 秋 | 7004 | B节制动显示屏显示A7故障 | 上车试验正常，预防性更换B节紧急阀，库内试验正常（张金鹏） | 2021-11-8 | 2021-2-26 | C6 | 制动系统 | 制动机 | 紧急阀 |  | B | / | / | 预防 |  | 预防、更换 | （预防性更换）
10 | 2020 | 7 | 3 | 夏 | 7005 | 主车8016B节 从车7005A节两万同步运行至：1.180km21:03时LTE B网脱网21:20 192km恢复；2.192km21:24又脱网，21:34 204km 300m恢复；3.207km 600m又脱网，21：41 208km 300m恢复 4.231km 160m22：15又脱网，运行至西柏坡站分解 | 下载数据分析，AB节OCE通讯中断，检查OCE到交换机的线路良好，预防性更换AB节CPU板卡，刷新底层程序后试验正常，请示技术部周占松单牵运行（李斌） | 2020-7-3 | 2018-2-5 | C5 | 一般电器-一般电器 | 无线重联-无线重联 | OCE-OCE | CPU-CPU | A-B | /-/ | /-/ | 预防-预防 |  | 预防、更换 | （预防性更换）
11 | 2020 | 8 | 4 | 夏 | 7008 | A节网压表坏,运行中与实际网压不符 | 库内试验显示正常，预防性更换网压表库内升弓试验正常 | 2020-8-4 | 2018-2-5 | C5 | 一般电器 | 仪表 | 网压表 |  | A | / | / | 预防 |  | 预防、更换 | （预防性更换）
12 | 2020 | 5 | 12 | 春 | 7072 | A节受电弓降弓故障（接班 下行端 四局调车队） | 下载数据分析为17点31分42秒接收到扳键信号，17点32分02秒有网压超过规定范围导致降弓故障，库内检查气阀板无漏风，车顶无漏风，测升弓压力76N，试验升弓7秒，范围内，预防性更换升弓电控阀和快排阀库内试验正常，请示技术部观察运行（陈明） | 2020-5-12 | 2018-6-28 | C5 | 高压电器-高压电器 | 受电弓-受电弓 | 气阀板-快排阀 |  | A-A | /-/ | /-/ | 预防-预防 |  | 预防、更换 | （预防性更换）
13 | 2020 | 1 | 29 | 冬 | 7073 | B节辅助逆变器输出过压，辅逆1隔离（发生时间：12:31分） | 库内多次试验良好，下载数据分析未见异常，预防性更换B节TCU1-ACC板卡，辅逆1三相开关，测量滤波电容正常，请示吕歌星继续运行 | 2020-1-29 | 2018-3-16 | C5 | 牵引变流器-辅助机组 | TCU-辅助逆变器接触器 | ACC-31K11 |  | B-B | 01-01 | /-/ | 预防-预防 |  | 预防、更换 | （预防性更换）
14 | 2021 | 4 | 29 | 春 | 7073 | A节主回路接地，TCU2主回路中间正端接地，TCU2主回路逆变输出侧接地，TCU2主回路四象限输入侧接地（接班 上行端 乘务员） | 上车检查IDU屏报主回路接地，TCU2主回路四象限输入侧接地，辅助逆变器2输出接地，断CCU2脱扣重新闭合后显示正常，下载数据分析故障时刻报TCU2主回路四象限输入侧接地，辅助逆变器2输出接地，逆变输出接地，网侧接地，同时看SMC日志被故障刷屏，故障显示LCC生命信号中断，重启机箱后故障消失，判断为LCC板卡故障，预防性更换板卡后库内试验正常（李斌） | 2021-4-29 | 2018-3-16 | C5 | 牵引变流器 | TCU | LCC |  | A | 02 | / | 预防 |  | 预防、更换 | （预防性更换）
15 | 2021 | 12 | 1 | 冬 | 7073 | 主断环硬件回路断开（5:42,5:45,6:03）7:22），跳主断，受电弓降下，甩单节维持运行 | 下载CCU数据分析故障时刻报B节TCU1、TCU2原边接地，库内高压试验及溜车试验正常，检查原边电流传感器及回流电流传感器接线正常，检查、校验相关线路正常，预防性更换B节回流电流互感器，高压试验正常，请示技术部吕歌星安排专人添乘运行。 | 2021-12-1 | 2021-11-21 | C6 | 高压电器 | 回流电流互感器 | 回流电流互感器 |  | B | / | / | 预防 |  | 预防、更换 | （预防性更换）
16 | 2019 | 2 | 22 | 冬 | 7075 | B节向后撒砂电控阀漏风 | 上车检查无漏风现象，预防性更换撒砂电控阀，试验良好 | 2019-2-22 | 2018-4-13 | C5 | 制动系统 | 撒砂控制模块 | 向后电磁阀 |  | B | / | / | 预防 |  | 预防、更换 | （预防性更换）
17 | 2020 | 3 | 29 | 春 | 7075 | 主车8005+从车7075，大闸重联位A节中继阀排风不止 | 上车试验故障消失，未出现排风现象，预防性更换中继阀，试验充风正常，保压正常 | 2020-3-29 | 2018-4-13 | C5 | 制动系统 | 制动机 | 中继阀 |  | A | / | / | 预防 |  | 预防、更换 | （预防性更换）
18 | 2020 | 3 | 29 | 春 | 7075 | 主车8005+从车7075，A节操纵，肃北--黄骅港A节中继阀排风不止（肃北更换中继阀后，开车后仍排风不止）车次28060 | 下载数据分析BCU各项电信号均正常，预防性更换A节中继阀，多次试验良好，请示技术部呼明继续运行（赵成） | 2020-3-29 | 2018-4-13 | C5 | 制动系统 | 制动机 | 中继阀 |  | A | / | / | 预防 |  | 预防、更换 | （预防性更换）
19 | 2020 | 7 | 28 | 夏 | 7076 | OCE-A编组成功后显示200，主车7076从车97，车次70006（接班，下行，十五局调车队） | 上车检查A节OCE生命状态为200，检查A节司机显示屏未启动，重启后编组正常，下载数据分析为OCE未与A节司机室显示屏通讯上，预防性更换A节显示屏脱扣，请示技术部周占松肃北抢修更换显示屏（李斌） | 2020-7-28 | 2018-3-16 | C5 | 一般电器 | IDU | IDU |  | A | / |  | 更换 |  | 预防、更换 | 实际需要进行更换
20 | 2021 | 8 | 19 | 夏 | 7076 | A节空调启动时好时坏 | 检查空调压缩机冷凝风机接触器未吸合，环温17度，预防性更换231模拟量模块，库内试验正常 | 2021-8-19 | 2018-3-16 | C5 | 一般电器 | 空调 | EM231模块 |  | A | / | / | 预防 |  | 预防、更换 | （预防性更换）
21 | 2021 | 6 | 13 | 夏 | 7077 | A节机车综合通讯设备电源脱扣多次闭合不上 | 上车检查接地继电器显示正常无接地，电台人员检查电台设备及相关线路正常，预防性更换机车综合通讯设备电源脱扣，请示技术部衡伟继续运行 | 2021-6-13 | 2018-6-14 | C5 | 一般电器 | 开关和按钮 | 综合通讯设备开关 |  | A | / | / | 预防 |  | 预防、更换 | （预防性更换）
22 | 2019 | 6 | 20 | 夏 | 7078 | 单牵A节操纵大闸试风时手柄离运转位机车不明原因起非常（二场接班上行 乘务员） | 下载数据分析BCU未收到外部紧急信号，列车管大排风引起紧急，预防性更换AB节紧急阀、放风阀，库内反复试验正常，请示技术部王志伟可继续运行 | 2019-6-20 | 2018-2-27 | C5 | 制动系统-制动系统-制动系统-制动系统 | 制动机-制动机-制动机-制动机 | 紧急阀-94放风阀-紧急阀-94放风阀 |  | A-B-A-B | /-/-/-/ | /-/-/-/ | 预防-预防-预防-预防 |  | 预防、更换 | （预防性更换）
23 | 2021 | 6 | 5 | 夏 | 7078 | B1电机温度高（11:00），肃北到港口间正常 | 下载数据分析当时电机温度在负50度至70度之间波动，预防性更换B1电机温度传感器，更换后温度显示正常，请示周少游继续运行（马宇楠） | 2021-6-5 | 2018-2-27 | C5 | 牵引电机 | 电机温度传感器 | 电机温度传感器 |  | B | 01 | / | 预防 |  | 预防、更换 | （预防性更换）
24 | 2019 | 5 | 2 | 春 | 7079 | 神南转线时15:48分A节TCU1牵引封锁跳主断一次，TCU1M2斩波管故障，断TCU1脱扣20S后再闭合，重新合主断后正常 | 下载数据分析为A节TCU1M2斩波管故障引起，测量2GBT阻值正常，斩波电容阻值正常，预防性更换门极驱动板，库内试验正常（陈明） | 2019-5-2 | 2018-6-28 | C5 | 牵引变流器 | TCU | 门极驱动板 |  | A | 01 | / | 预防 |  | 预防、更换 | （预防性更换）
25 | 2020 | 8 | 4 | 夏 | 7079 | A节操纵，缓解后制动屏流量计时有时无 | 上车试验正常，预防性更换A节流量计后试验正常 | 2020-8-4 | 2018-6-28 | C5 | 制动系统 | 制动柜 | 流量计 |  | A | / | / | 预防 |  | 预防、更换 | （预防性更换）
26 | 2020 | 8 | 19 | 夏 | 7079 | 主车7084+从车7079，同步状态下从车受电弓升不起（接班 B节上行端 四局调车队） | 下载数据分析OCE数据正常，网络数据分析故障时间点未发出升弓命令，预防性更换A节DXM34后，库内试验正常，请示技术部周占松可继续运行（陈明） | 2020-8-19 | 2018-6-28 | C5 | 一般电器 | 各部模块 | DXM34 |  | A | / | / | 预防 |  | 预防、更换 | （预防性更换）
27 | 2020 | 12 | 6 | 冬 | 7079 | 28268次，A节操纵10:57分，东冶区间127+600m处，IDU网压28KV，网压表显示36-38KV，南湾过分相后正常 | 检查网压表接线紧固，库内试验正常，预防性更换=21-A01-K01和K02，库内试验正常 | 2020-12-6 | 2018-6-28 | C5 | 一般电器-一般电器 | 主断路器接触器-主断路器接触器 | 21K01-21K02 |  | A-A | /-/ | /-/ | 预防-预防 |  | 预防、更换 | （预防性更换）
28 | 2021 | 4 | 4 | 春 | 7079 | A节第一架牵引电机无流，TCU1通讯故障，TCU1网卡板故障 | 下载数据分析断电复位后正常，检查各设备正常，预防性更换TCU1的MVB和6US板，库内多次试验正常（陈明） | 2021-4-4 | 2018-6-28 | C5 | 牵引变流器-牵引变流器 | TCU-TCU | MVB-6US |  | A-A | 01-01 | /-/ | 预防-预防 |  | 预防、更换 | （预防性更换）
29 | 2021 | 7 | 31 | 夏 | 7079 | 主车7223+从车7079A节操纵上行运行至50-60km处列车带闸运行状态总风压力持续下降，时间13:50-14:00 | 下载数据分析，检查自动排水阀关闭，恢复自动排水阀，检查干燥塔排污阀，打风试验无漏风，检查全车撒砂电空阀良好，预防性更换A节1.3轴撒砂电空阀请示技术部王志伟可继续运行（赵成 李斌） | 2021-7-31 | 2018-6-28 | C5 | 制动系统 | 撒砂控制模块 | 向后电磁阀 |  | A | / | / | 预防 |  | 预防、更换 | （预防性更换）
30 | 2021 | 12 | 7 | 冬 | 7079 | AB节OCE故障 | 上车检查LTE机箱正常，检查发现B节OCE机箱失电，多次重启无效，检查电源插头无缩针无毛刺，在松电源板的过程中机箱得电恢复正常，更换B节OCE机箱，预防性更换电源板与CPU板卡后，库内与7046编组试验正常，请示技术部原炎鹏可继续运行（李斌） | 2021-12-7 | 2018-6-28 | C5 | 一般电器-一般电器 | 无线重联-无线重联 | OCE-OCE | 电源板-CPU | B-B | /-/ | /-/ | 预防-预防 |  | 预防、更换 | （预防性更换）
31 | 2020 | 10 | 18 | 秋 | 7080 | 主车8001+从车7080B节再生制动缓解后闸缸不自动缓解（21:56；22:29） | 上车试验正常，预防性更换267YV后试验良好，下载BCU数据，由于机车交路紧张，请示技术部王志伟继续运行 | 2020-10-18 | 2018-2-27 | C5 | 制动系统 | 制动柜 | 267YV |  | B | / | / | 预防 |  | 预防、更换 | （预防性更换）
32 | 2021 | 1 | 11 | 冬 | 7080 | 主车7080B节+从车7074A节运行至滴流磴-南湾区间，主车7080A节显示主断环硬件回路断开跳主断，4:49停，4:58开 | 下载数据分析故障时刻报M1C相下管故障，测量模块正常，检查光纤角度正常透光良好，预防性更换门极驱动板，库内试验正常，请示吕歌星可继续运行（李斌） | 2021-1-11 | 2018-2-27 | C5 | 牵引变流器 | TCU | 门极驱动板 |  | B | 01 | / | 预防 |  | 预防、更换 | （预防性更换）
33 | 2021 | 8 | 8 | 夏 | 7080 | 上行A节升弓合闸B节跳主断（接班 上行端 四局调车队） | 下载数据分析为TCU1充电超时引起跳主断，检查充电接触器正常，充电电阻正常，预防性更换充电接触器，库内试验正常，请示原炎鹏可继续运行（陈明 李斌） | 2021-8-8 | 2018-2-27 | C5 | 牵引变流器 | TCU | 充电接触器 |  | B | 01 | 01 | 预防 |  | 预防、更换 | （预防性更换）
34 | 2020 | 6 | 10 | 夏 | 7081 | 28698次，7169（主）+7081机车，运行到回风至东冶区间，OCEB变白，同步中断，司机常用制动停于116km+339m处 | 库内与7187编组显示正常，预防性更换B节OCE串口板，AB节LAN线，库内与7187多次编组试验正常，请示周占松继续运行（蔡晨辉） | 2020-6-10 | 2018-6-8 | C5 | 一般电器-一般电器-一般电器 | 无线重联-无线重联-无线重联 | OCE-LAN线-LAN线 | 串口板-/-/ | B-A-B | /-/-/ | /-/-/ | 预防-预防-预防 |  | 预防、更换 | （预防性更换）
35 | 2021 | 1 | 10 | 冬 | 7081 | 神南二场变压器油泵三相开关跳一次，重新闭合复位后正常（B节） | 下载数据分析变压器油温正常，预防性更换变压器油泵三相开关，库内试验正常（陈明） | 2021-1-10 | 2018-6-8 | C5 | 辅助机组 | 油泵三相开关 | 34Q11 |  | B | / | / | 更换 |  | 预防、更换 | （预防性更换）
36 | 2021 | 9 | 1 | 秋 | 7081 | 主车7006A+从车7081A运行至龙宫到东冶区间LTE-B网闪红脱网，东冶站内分解运行（16:26） | 下载OCE、LTE数据分析为B节LTE-B网无法正常识别sim卡信息且IDU显示屏显示LTE-B网“已上网”，检查LTE主机设备发现sim卡松动，紧固sim卡并预防性更换EM350模块后IDU显示屏显示正常，请示技术部杨魏继续运行 | 2021-9-1 | 2018-6-8 | C5 | 一般电器 | 无线重联 | LTE | EM350模块 | B | / | / | 预防 |  | 预防、更换 | （预防性更换）
37 | 2021 | 6 | 29 | 夏 | 7082 | A节司机显示屏显示控制系统MVB线变成红线 | 下载数据分析发现机车频繁报MVB AB线故障，检查所有MVB通讯设备后故障未消除，逐步排查短接所有MVB设备故障未消除，恢复所有MVB插头后故障消失，预防性更换A节BCM模块，库内试验正常，请示原炎鹏继续运行附挂（李斌） | 2021-6-29 | 2018-2-9 | C5 | 一般电器 | 无线重联 | OCE | BCM模块 | A | / | / | 预防 |  | 预防、更换 | （预防性更换）
38 | 2020 | 5 | 28 | 春 | 7083 | IDU屏显示显示9:22，A节主变压器压力释放阀保护，B节主变压器压力释放阀右角处有凸起 | 下载数据分析为误报，预防性更换A节压力释放阀微动开关并打胶处理，检查线路正常（李斌），检查B节压力释放阀无明显异常，预防性更换并打胶处理，库内试验正常 | 2020-5-28 | 2018-2-11 | C5 | 主变压器 | 压力释放阀 | 压力释放阀 |  | B | / | 01 | 预防 |  | 预防、更换 | （预防性更换）
39 | 2021 | 8 | 26 | 夏 | 7083 | A节智能显示屏运行中黑屏，神南入库断电复位后恢复正常 | 上车检查智能显示屏显示正常，预防性更换A节智能显示屏，库内检查启动及显示正常 | 2021-8-26 | 2018-2-11 | C5 | 一般电器 | 智能总线屏 | 智能总线屏 |  | A | / | / | 预防 |  | 预防、更换 | （预防性更换）
40 | 2019 | 2 | 19 | 冬 | 7085 | 7189机车和7085同步试验牵引无流，单机正常B节（接班 上行端 十五局调车队） 6:07-6:35 | 下载数据分析为后备信号未投入引起牵引封锁导致机车故障，测量后备信号相关线路未发现异常，预防性更换B节DIM12模块（蔡晨辉）、后备制动转换塞门(谭自龙），库内给流试验正常，请示周占松继续运行 | 2019-2-19 | 2018-4-13 | C5 | 一般电器 | 各部模块 | DIM12 |  | B | / | / | 预防 |  | 预防、更换 | （预防性更换）
41 | 2020 | 10 | 14 | 秋 | 7085 | 主车8005+从车7085B节运行至原平南站内（5:20）大闸缓解后闸缸有100kpa压力不缓解，人为按压单缓按钮缓解 | 库内试验正常，下载BCU数据分析故障时作用管压力未下降，预防性更换三通阀、192切换阀试验正常 | 2020-10-14 | 2018-4-13 | C5 | 制动系统-制动系统 | 制动机-制动柜 | 三通阀-192切换阀 |  | B-B | /-/ | /-/ | 预防-预防 |  | 预防、更换 | （预防性更换）
42 | 2021 | 7 | 1 | 夏 | 7085 | B节空调不制冷 | 上车试验空调制冷正常，预防性更换EM231模块后试验正常，环温31°，出风口温度21° | 2021-7-1 | 2018-4-13 | C5 | 一般电器 | 空调 | EM231模块 |  | B | / | / | 预防 |  | 预防、更换 | （预防性更换）
43 | 2019 | 3 | 7 | 春 | 7139 | A节CTU显示通讯故障 | 上车检查显示正常，预防性更换A节CTU-PPC板，可继续运行（周亮） | 2019-3-7 | 2019-1-31 | C5 | 一般电器-一般电器 | CTU-CTU | PPC-PPC |  | A-A | /-/ | 01-02 | 预防-预防 |  | 预防、更换 | （预防性更换）
44 | 2019 | 5 | 4 | 春 | 7139 | 运行到灵寿至三汲266Km+500m处，时间11:10分，IDU显示CCU通讯故障，机车跳主断受电弓降下 | 下载数据分析故障时间点CCU主从切换，上车发现显示屏CCU1红，测量MVB线未发现异常，预防性更换GWM1（陈明） | 2019-5-4 | 2019-1-31 | C5 | 一般电器 | GWM模块 | GWM模块 |  | A | 01 | / | 预防 |  | 预防、更换 | （预防性更换）
45 | 2020 | 1 | 25 | 冬 | 7139 | 18:30B节油泵脱扣跳一次 | 询问司机港前六场油泵脱扣跳一次，恢复脱扣后运行正常，检查脱扣及油泵接线紧固无虚接，绝缘值正常，预防性更换=34-Q11脱扣，库内试验正常 | 2020-1-25 | 2019-1-31 | C5 | 辅助机组 | 油泵三相开关 | 34Q11 |  | B | / | / | 预防 |  | 预防、更换 | （预防性更换）
46 | 2021 | 3 | 25 | 春 | 7139 | A节主逆水泵三相开关跳一次，蠡县站内（11:22） | 询问司机站内停车状态下，主逆水泵=34-Q12开关跳一次，预防性更换=34-Q12开关，库内高压试验正常，可继续运行 | 2021-3-25 | 2019-1-31 | C5 | 辅助机组 | 水泵三相开关 | 34Q12 |  | A | / | / | 预防 |  | 预防、更换 | （预防性更换）
47 | 2019 | 7 | 13 | 夏 | 7140 | 主7198从7140，从车B节中继阀大排风（二场接班上行 乘务员） | 上车试验正常，下载数据分析，预防性更换B节中继阀（罗蒙峰），请示衡伟单牵运行 | 2019-7-13 | 2019-3-29 | C5 | 制动系统 | 制动机 | 中继阀 |  | B | / | / | 预防 |  | 预防、更换 | （预防性更换）
48 | 2019 | 9 | 14 | 秋 | 7140 | B节操纵 15:10 肃北停车后追加减压只能减压100KPa，撩非常后再次试验正常，港口停车正常 | 上车试验正常，预防性更换B节257YV，试验良好，减压正常继续运行（赵成） | 2019-9-14 | 2019-3-29 | C5 | 制动系统 | 制动机 | 257YV |  | B | / | / | 预防 |  | 预防、更换 | （预防性更换）
49 | 2019 | 12 | 16 | 冬 | 7140 | B节操纵给流A节牵引封锁，查询显示A节油流故障（1061）变压器油泵三相开关34Q11断开（1136）时间7:23（二场接班，下行A节，乘务员） | 上车闭合34Q11三相开关试验正常，预防性更换34Q11三相开关，机车正常运行，请示技术部周少游继续运行（陈明，丁坚） | 2019-12-16 | 2019-3-29 | C5 | 辅助机组 | 油泵三相开关 | 34Q11 |  | A | / | / | 预防 |  | 预防、更换 | （预防性更换）
50 | 2020 | 5 | 2 | 春 | 7140 | B节变频变压接触器31K01卡合 | 上车反复试验接触器动作灵活无卡滞，预防性更换31K01接触器，试验良好（贾建华） | 2020-5-2 | 2019-3-29 | C5 | 辅助机组 | 牵引风机接触器 | 31K01 |  | B | 01 | / | 预防 |  | 预防、更换 | （预防性更换）