## Sheet1
序号 | 日期 | 故障状况 | 所属系统 | 故障原因 | 处理方法 | 故障详细分类 | 故障地点
1 | 2014-01-02 | 7:20 109110在白云公园上行对标-40cn，屏蔽门没有联动 | ATP/ATO |  |  | 对标不准 | 白云公园
2 | 2014-01-02 | 12:30 1209次（2A035036）在嘉禾望岗下行司机开钥匙后信号屏出现黑屏、ATO灯不亮、车门自动关闭，行调组织司机复位ATP以RM模式动车后恢复正常 | ATP/ATO | ATP的B通道5V电源板块工作不稳定，更换后恢复正常。 |  | 电源板 | 嘉禾望岗
3 | 2014-01-02 | 12：40分，广州南站TC572区段红光带后变粉红光带，逻空后恢复正常 | SICAS |  |  | 轨道电路 | 大洲出厂线
4 | 2014-01-02 | 广州南站巡检时RTU有报警信息 | ATS |  | 重启RTU后恢复正常 | RTU | 广州南站
5 | 2014-01-03 | 13:53 MMI显示大洲出厂线TC572轨道区段红光带,瞬间变为粉红光带,行调通知车站逻空后恢复正常 | SICAS | 接收端轨旁盒内较为潮湿 | 更换接收端调谐单元、转换单元 | 轨道电路 | 大洲出厂线
6 | 2014-01-03 | 6:07 列车在江泰路联锁区运营停车点不能自动取消。OCC将故障报通号调度。6:23 经信号人员处理后恢复正常。 | ATS |  |  | 运营停车点不能自动取消 | 江泰路
7 | 2014-01-04 | 10:39 2304次（ 8A119120）以ATO模式在白云公园上行对标+50cm，车门正常打开，屏蔽门没有联动打开，司机手动开关屏蔽门后恢复正常。 12:27 2306次（8A119120）以ATO模式在白云公园上行对标-40cm，车门正常打开，屏蔽门没有联动打开 | ATP/ATO |  | 更换了同步环线检测板 | 对标不准 | 白云公园
8 | 2014-01-04 | 13:44 2009次（8A107108）以ATO模式在江夏下行对标-40cm，列车没有收到开门使能信号，司机按压4S04（强行开门按钮）给出开门使能信号。后续的0211次（8A101102）、3107次（8A119120）在该处出现同样故障。 | ATP/ATO |  | 更换了同步环线报警板 | 对标不准 | 江夏
9 | 2014-01-05 | 9：45分，江泰路站2趟车上行屏蔽门不能联动关闭。 | ATP/ATO | 多路接收器CPU850工作不稳定导致。 |  | 屏蔽门不能联动 | 江泰路
10 | 2014-01-05 | 15：41，145146车在市二宫上行对标-20cm,屏蔽门不能联动打开。 | ATP/ATO | 多路接收器CPU850工作不稳定导致。 |  | 屏蔽门不能联动 | 市二宫
11 | 2014-01-06 | 11:14 MMI显示南浦联锁区轨旁ATP故障，10秒后自动恢复正常。OCC组织信号人员抢修。期间，洛溪～南洲上行区间的2406次（2A045046）、南浦～洛溪上行区间的4004次（2A039040）及洛溪～南浦下行区间的2705次（8A115116）均出现紧制，行调组织上述列车以RM模式动车后恢复正常运行。 | ATP/ATO |  |  | 轨旁ATP | 南浦
12 | 2014-01-06 | 07:58 小交路列车3502次（8A155156）以DTRO模式在江泰路存车线停稳后无法动车。行调组织司机以RM模式动车后恢复正常，并组织该车在江泰路上行不停站运行至昌岗上行投入服务 | ATP/ATO | 紧制代码39（ATO超速紧制），列车紧制后自动降级为RM模式导致列车在折返线无法动车。 |  | 紧制 | 江泰路
13 | 2014-01-09 | 14:02 2210次（2A051052）在东晓南上行进站前30m处产生紧制，信号屏显示ATP打叉后黑屏。行调通知司机切除ATP以URM模式进站对标，复位ATP以RM模式动车后恢复正常。OCC将故障报检调及通号调度，并组织该车运行至嘉禾望岗退出服务，嘉禾车厂备用车（2A029030）上线调整。受此影响，2210次到达嘉禾望岗晚点274秒；上行2～3分钟延误2列。 | ATP/ATO | 故障代码“45”：计算机通道中断，ATP安全关机，复位后恢复正常。 |  | 紧制 | 东晓南站
14 | 2014-01-10 | 10:39 MMI显示三元里联锁区UPS供电故障。10:49 通号调度报：现信号设备由市电直接供电，若市电中止供电将导致三元里联锁区SICAS故障。 | 电源 | 整流逆变器模块LITR故障 |  | UPS | 三元里
15 | 2014-01-10 | 20:49 5103次（2A005006）以ATO模式在石壁下行对标正常，屏蔽门不能联动关闭，司机手动关闭屏蔽门。 | ATP/ATO | 多路接收器CPU850工作不稳定导致。 |  | 屏蔽门不能联动 | 石壁
16 | 2014-01-11 | 12:07 MMI显示三元里～飞翔公园上行区间的TC2208轨道区段粉红光带；OCC将故障报通号调度，行调通知车站确认安全执行逻空后恢复正常。12:41 该故障再次出现。16:15 该故障再次出现。 | SICAS | 接收1板不稳定 |  | 轨道电路 | 飞翔公园
17 | 2014-01-12 | 10:27,广州南联锁区停车点不能自动取消。 | ATS |  |  | 运营停车点不能自动取消 | 广州南站
18 | 2014-01-14 | 16:53 MMI显示公园前联锁区ATS故障，30秒后自动恢复正常。OCC将故障报通号调度。 | ATS |  |  | 联锁区灰显 | 公园前
19 | 2014-01-15 | 6:20 MMI显示广州南站ATP STELA板通道A、B、C故障，ATP接点故障。 | 其他 | 代码186 |  | 轨旁ATP | 广州南站
20 | 2014-01-15 | 17:30 2014次（8A113114）以ATO模式在石壁上行对标正常，车门打开后，屏蔽门没有联动打开，司机手动开关屏蔽门后恢复正常。 | ATP/ATO | 多路接收器CPU850工作不稳定导致。 |  | 屏蔽门不能联动 | 石壁
21 | 2014-01-15 | 19:54 MMI显示白云文化广场下行TC2409轨道区段粉红光带，行调通知车站执行逻空后恢复正常。 | SICAS |  |  | 轨道电路 | 白云文化广场
22 | 2014-01-16 | 7:15 江泰路巡检时发现RTU设备有异常情况，设备运行正常需要重启请临修用。 | ATS | RTU程序出现错误 | 重启RTU后 故障恢复正常 | RTU | 江泰路
23 | 2014-01-17 | 5:40 MMI显示白云文化广场下行TC2409轨道区段粉红光带，行调通知车站执行逻空后恢复正常。 | SICAS | 车过后粉红 | 更换发送、接收端转换单元，发送端调谐单元 | 轨道电路 | 白云文化广场
24 | 2014-01-17 | 14:20 1610次（8A107108）以ATO模式在萧岗上行进站时产生不明原因紧制，行调组织司机以RM模式动车后恢复正常。 | 其他 | 代码161,24号电磁锁故障 |  | 紧制 | 萧岗
25 | 2014-01-18 | 5:01 广州南站LOW上报S13、STELA板故障， ATP A通道 从右数起第四快 STELA 板 ERR亮红灯 | ATP/ATO |  | 重启SICAS ATP后故障恢复 | 轨旁ATP | 广州南站
26 | 2014-01-18 | 10:16,145146车在广州南下行收不到折返信号，换端后恢复正常 | ATP/ATO |  |  | 无折返信号 | 广州南站
27 | 2014-01-21 | 17:07 广州南ATP报警. S13：ATP STELA板故障，通道A,B,C， E12：节点故障，元件：70 | ATP/ATO | 代码70指向DTRO锁头故障 |  | 轨旁ATP | 广州南站
28 | 2014-01-22 | 8：13分151，152车在三元里上行对标-40cm，屏蔽门不能联动打开 | ATP/ATO | 读取PTI报文分析到列车报文不齐全，判断为列车对标不准导致不联动。 |  | 对标不准 | 三元里
29 | 2014-01-22 | 11：04分，153154车在飞翔公园上行屏蔽门不能联动打开，11：23分，4748车在飞翔公园上行屏蔽门不能联动打开，11：34分，0708车在飞翔公园上行屏蔽门不能联动打开，14：26分，3940车在飞翔公园上行屏蔽门不能联动打开，14：35分，2122车在飞翔公园上行屏蔽门不能联动打开 | ATP/ATO |  |  | 屏蔽门不能联动 | 飞翔公园
30 | 2014-01-22 | 江泰路巡检时RTU有异常 | ATS |  |  | RTU | 江泰路
31 | 2014-01-23 | 07:43 MMI显示嘉禾车厂转换轨1道TC2823、转换轨2道TC2830轨道区段红光带。 | SICAS | TC2830轨道区段复示继电器板故障造成STEKOP板死机，导致TC2823、TC2830轨道区段红光带 | 更换复示继电器板后恢复正常。 | 轨道电路 | 嘉禾转换轨
32 | 2014-01-24 | 09:38 起，MMI显示江南西～市二宫上行区间TC1412、TC1414、TC1508轨道区段反复出现粉红光带，车站逻空后恢复正常。9:43，再次出现同样故障。10:02，信号人员更换TC1414区段继电器板后恢复正常。 | SICAS | TC1414继电器板工作不稳定 |  | 轨道电路 | 江南西
33 | 2014-01-25 | 江泰路巡检时RTU有异常 | ATS |  |  | RTU | 江泰路
34 | 2014-01-26 | 22:22 MMI显示大洲出厂线TC574轨道区段粉红光带，行调通知车站执行逻空后恢复正常。 | SICAS | 接收1板（备件）不稳定 |  | 轨道电路 | 大洲出厂线
35 | 2014-01-29 | 14:41 1010次（2A043044）以ATO模式在广州火车站上行进站前5m处产生紧制，信号屏显示ATP打叉后黑屏，司机切除ATP以URM模式进站对标，上下客完毕，司机关门时上行25号屏蔽门无法关闭，车站人员到场将该屏蔽门隔离，司机复位ATP以RM模式动车，该车在出站300m处产生紧制，司机确认安全以RM模式动车后恢复正常。期间行调计划组织该车在江夏上行不停站通过。OCC将故障报检调及通号调度，组织该车运行至嘉禾望岗退出服务，嘉禾车厂备用车（2A053054）上线调整。受此影响，1010次到达嘉禾望岗晚点255秒，上行2～3分钟延误1列。 | ATP/ATO | 有故障代码：45，车载ATP检测测速溢出触发安全关断，复位后工作正常。有紧制代码：32，司机人工驾驶产生的超速紧制，非设备类故障。 |  | 紧制 | 广州火车站
36 | 2014-01-29 | 14:47 1310次（2A027028）以ATO模式运行至广州火车站上行站台中部产生不明原因紧制，司机以RM模式动车后恢复正常。OCC将故障报检调及通号调度。期间行调组织该车运行至黄边上行不停站通过。受此影响，1310次到达嘉禾望岗晚点264秒；上行2～3分钟延误1列。 | 其他 | 有紧制代码：30，代码类容指向站台屏蔽门，非信号故障。 |  | 紧制 | 广州火车站
37 | 2014-01-30 | 9:06 1405次(8A149150)在广州火车站下行进站前产生不明原因紧制，ATP打叉。行调组织司机切除ATP以URM模式进站，上下客完毕后恢复ATP以RM模式动车后恢复正常。受故障影响，下行延误约4分钟；最后一列小交路列车3305次抽线。 | ATP/ATO | 列车有故障代码：45，车载ATP检测测速溢出触发安全关断，复位后工作正常。 |  | 紧制 | 广州火车站
38 | 2014-01-30 | 15:58 3902次（8A125126）以ATO模式在公园前上行对标+45cm，车门正常打开，屏蔽门没有联动打开，司机手动开关屏蔽门后恢复正常。 | ATP/ATO | 列车对标超出信号联动范围，造成车门屏蔽门不能联动 |  | 屏蔽门不能联动 | 公园前
39 | 2014-01-31 | 7:17 123124车ATO模式江泰下行产生不明原因紧制，期间机电有屏蔽门故障。 | 其他 | 紧制代码161。列车出站过程中检测到屏蔽门打开，产生紧制，非信号故障。 |  | 紧制 | 江泰路
40 | 2014-01-31 | 7:30 江泰B类报警“STELA板A、B、C通道故障”。 | 其他 | 江泰路下行机电屏蔽门故障导致信号设备ATP STELA板报警，非信号故障 |  | 轨旁ATP | 江泰路
41 | 2014-01-31 | 7:31 005006车江泰下行产生不明原因紧制。 | 其他 | 紧制代码161。列车进站过程中检测到屏蔽门打开，产生了紧制，非信号故障。 |  | 紧制 | 江泰路
42 | 2014-02-04 | 12:18 0807次（2A013014）、12:21 2905次（2A045046）以ATO模式在广州南站下行停稳后没有收到折返信号； 12:53 3302次（8A107108）以ATO模式在嘉禾望岗上行停稳后没有收到折返信号。 | ATP/ATO | 2A013014、2A045046、8A107108都分别有故障代码121（两车头内部传输时间超时） |  | 无折返信号 | 广州南站
43 | 2014-02-06 | 6:59 1702次（8A149150）以ATO模式在江夏上行进站前150m处产生紧制，信号屏显示ATP打叉后黑屏，司机切除ATP以URM模式进站对标，作业完毕复位ATP以RM模式动车后恢复正常。行调组织该车在黄边上行不停站运行至嘉禾望岗退出服务，组织三元里备用车（8A133134）上线调整。受此影响，1702次到达嘉禾望岗晚点262秒；上行2～3分钟延误1列。 | ATP/ATO | 列车有故障代码：45，车载ATP检测测速溢出触发安全关断，复位后工作正常。 |  | 紧制 | 江夏
44 | 2014-02-06 | 7：20 江泰联锁区A类报警“ATP单元二，STELA板故障”。 | ATP/ATO |  |  | 轨旁ATP | 江泰路
45 | 2014-02-07 | 9:40 011012车、9:44 111112车以ATO模式在嘉禾望岗上行停稳后没有收到折返信号。行调在MMI执行列车换向后恢复正常。 | ATP/ATO | 代码121（两车头内部传输时间超时） |  | 无折返信号 | 嘉禾望岗
46 | 2014-02-08 | 1:06分白云公园UPS故障，现UPS为维修旁路模式，由市电直接供电，目前不影响设备使用。假如市电供电故障导致影响的设备及范围为：白云公园PTI、同步环线，飞翔公园S2201、X2202、X2204信号机，白云公园X2302、S2301、S2303信号机。 | 电源 | 初步判断为UPS主机故障 |  | UPS | 白云公园
47 | 2014-02-09 | 6:59 1902次（8A125126）以ATO模式在白云公园上行对标-30cm，车门自动打开后，屏蔽门没有联动打开，司机手动开关屏蔽门。 | ATP/ATO |  |  | 屏蔽门不能联动 | 白云公园
48 | 2014-02-11 | 7:51起，多趟列车以ATO模式在公园前下行停稳后产生不明原因紧制，司机作业完毕以RM模式动车后恢复正常 | 其他 | 因屏蔽门故障引起，非信号故障。 |  | 紧制 | 公园前
49 | 2014-02-11 | 7:55 117118在公园前上行不明原因紧制 | 其他 | 列车有紧制代码161（列车在运行过程中检测到有屏蔽门打开产生紧制）非信号设备故障 |  | 紧制 | 公园前
50 | 2014-02-11 | 8:35 149150在三元里上行不明原因紧制 | ATP/ATO | 列车有紧制代码35（ATO超速紧制） |  | 紧制 | 三元里