## test
序号 | 日期 | 故障状况 | 所属系统 | 故障原因 | 处理方法 | 故障详细分类 | 故障地点 | 车次
1 | 2014-01-02 | 7:20 109110在白云公园上行对标-40cn，屏蔽门没有联动 | ATP/ATO |  |  | 对标不准 | 白云公园 | 8A109110
2 | 2014-01-02 | 12:30 1209次（2A035036）在嘉禾望岗下行司机开钥匙后信号屏出现黑屏、ATO灯不亮、车门自动关闭，行调组织司机复位ATP以RM模式动车后恢复正常 | ATP/ATO | ATP的B通道5V电源板块工作不稳定，更换后恢复正常。 |  | 电源板 | 嘉禾望岗 | 2A035036
3 | 2014-01-02 | 12：40分，广州南站TC572区段红光带后变粉红光带，逻空后恢复正常 | SICAS |  |  | 轨道电路 | 大洲出厂线
4 | 2014-01-02 | 广州南站巡检时RTU有报警信息 | ATS |  | 重启RTU后恢复正常 | RTU | 广州南站
5 | 2014-01-03 | 13:53 MMI显示大洲出厂线TC572轨道区段红光带,瞬间变为粉红光带,行调通知车站逻空后恢复正常 | SICAS | 接收端轨旁盒内较为潮湿 | 更换接收端调谐单元、转换单元 | 轨道电路 | 大洲出厂线
6 | 2014-01-03 | 6:07 列车在江泰路联锁区运营停车点不能自动取消。OCC将故障报通号调度。6:23 经信号人员处理后恢复正常。 | ATS |  |  | 运营停车点不能自动取消 | 江泰路
7 | 2014-01-04 | 10:39 2304次（ 8A119120）以ATO模式在白云公园上行对标+50cm，车门正常打开，屏蔽门没有联动打开，司机手动开关屏蔽门后恢复正常。 12:27 2306次（8A119120）以ATO模式在白云公园上行对标-40cm，车门正常打开，屏蔽门没有联动打开 | ATP/ATO |  | 更换了同步环线检测板 | 对标不准 | 白云公园 | 8A119120
8 | 2014-01-04 | 13:44 2009次（8A107108）以ATO模式在江夏下行对标-40cm，列车没有收到开门使能信号，司机按压4S04（强行开门按钮）给出开门使能信号。后续的0211次（8A101102）、3107次（8A119120）在该处出现同样故障。 | ATP/ATO |  | 更换了同步环线报警板 | 对标不准 | 江夏 | 8A107108
9 | 2014-01-05 | 9：45分，江泰路站2趟车上行屏蔽门不能联动关闭。 | ATP/ATO | 多路接收器CPU850工作不稳定导致。 |  | 屏蔽门不能联动 | 江泰路
10 | 2014-01-05 | 15：41，145146车在市二宫上行对标-20cm,屏蔽门不能联动打开。 | ATP/ATO | 多路接收器CPU850工作不稳定导致。 |  | 屏蔽门不能联动 | 市二宫